## Combined Results (SS)
Combined Results (shutter speed notation)

Model	Photo	8K 30p	8K 24p	4K 120p	4K 60p	4K 30p	4K 24p	1080 120p	1080 60p	1080 30p	1080 24p
Canon M50 II	1/13					1/30		1/74	1/75	1/75
Fuji 50S	1/3					1/32	1/32
Leica Q2	1/26
Nikon Z6	1/20					1/45	1/45	1/194	1/136	1/136
Nikon Z7	1/15					1/33	1/33	1/144	1/94	1/94
Nikon Z9	1/268	1/69	1/69	1/205	1/69	1/69	1/69	1/208	1/206	1/206
Nikon Zf	1/20				1/69	1/45	1/45	1/193	1/136	1/135
Olympus E-M5 III	1/62					1/83	1/83	1/130	1/91	1/91	1/91
OMS OM-1	1/125				1/143	1/143	1/143	1/216	1/143	1/144	1/143
Panasonic GX85	1/25					1/37	1/37		1/70	1/69
Panasonic S1R	1/26				1/63	1/63	1/63	1/141	1/72	1/72	1/63
Panasonic S5 IIx	1/20				1/70	1/47	1/47	1/191	1/94	1/47	1/47
Sony A9	1/152					1/55	1/44	1/156	1/156	1/156	1/156
Sony ZV1	1/128					1/62	1/61	1/125	1/63	1/63	1/61

## Combined Results (ms)
Combined Results (milliseconds)

Model	Photo	8K 30p	8K 24p	4K 120p	4K 60p	4K 30p	4K 24p	1080 120p	1080 60p	1080 30p	1080 24p
Canon M50 II	78.39 ms					32.79 ms		13.43 ms	13.37 ms	13.40 ms
Fuji 50S	299.04 ms					30.93 ms	31.08 ms
Leica Q2	38.71 ms
Nikon Z6	50.51 ms					22.15 ms	22.15 ms	5.15 ms	7.33 ms	7.33 ms
Nikon Z7	65.67 ms					30.06 ms	30.12 ms	6.95 ms	10.69 ms	10.63 ms
Nikon Z9	3.73 ms	14.42 ms	14.44 ms	4.87 ms	14.46 ms	14.51 ms	14.46 ms	4.81 ms	4.85 ms	4.86 ms
Nikon Zf	50.51 ms				14.58 ms	22.13 ms	22.18 ms	5.19 ms	7.37 ms	7.39 ms
Olympus E-M5 III	16.16 ms					12.09 ms	12.12 ms	7.70 ms	11.03 ms	10.98 ms	11.02 ms
OMS OM-1	7.98 ms				6.99 ms	6.99 ms	7.00 ms	4.64 ms	6.99 ms	6.97 ms	6.98 ms
Panasonic GX85	40.12 ms					27.06 ms	27.06 ms		14.38 ms	14.43 ms
Panasonic S1R	38.23 ms				15.86 ms	15.88 ms	15.75 ms	7.11 ms	13.89 ms	13.94 ms	15.75 ms
Panasonic S5 IIx	50.74 ms				14.24 ms	21.48 ms	21.16 ms	5.24 ms	10.68 ms	21.48 ms	21.43 ms
Sony A9	6.60 ms					18.09 ms	22.82 ms	6.42 ms	6.41 ms	6.43 ms	6.42 ms
Sony ZV1	7.78 ms					16.21 ms	16.47 ms	7.97 ms	15.92 ms	15.96 ms	16.34 ms

## Canon M50 II
Canon M50 II

Light Source (Hz)	500	# light transitions is Hz * 2

Description	# Rows in Image	# Bands in Measurement	Pixel height of Measurement	Total# bands in image	Readout Speed (ms)	Readout Speed (1/ms)	Notes
Any image	4000	20	2041	39.1965	78.3929	1/12.76	SCN (scene) mode dial setting, silent mode
4k 24p	2160	15	1976	16.3968	32.7935	1/30.49
1080 60p	1080	5	804	6.7164	13.4328	1/74.44
1080 30p	1080	4	646	6.6873	13.3746	1/74.77
1080 24p	1080	5	806	6.6998	13.3995	1/74.63
720 60p	720	5	534	6.7416	13.4831	1/74.17

## Fuji 50S
Fuji 50S

Light Source (Hz)	500	# light transitions is Hz * 2

Description	# Rows in Image	# Bands in Measurement	Pixel height of Measurement	Total# bands in image	Readout Speed (ms)	Readout Speed (1/ms)	Notes
Any image	6192	92	3810	149.5181	299.0362	1/3.34
1080 30p	1080	12	838	15.4654	30.9308	1/32.33
1080 24p	1080	12	834	15.5396	31.0791	1/32.18
720 30p	720	13	606	15.4455	30.8911	1/32.37
720 24p	720	14	651	15.4839	30.9677	1/32.29

## Leica Q2
Leica Q2

Light Source (Hz)	500	# light transitions is Hz * 2

Description	# Rows in Image	# Bands in Measurement	Pixel height of Measurement	Total# bands in image	Readout Speed (ms)	Readout Speed (1/ms)	Notes
Any image	5584	6	1731	19.3553	38.7106	1/25.83

## Nikon Z6
Nikon Z6

Light Source (Hz)	500	# light transitions is Hz * 2

Description	# Rows in Image	# Bands in Measurement	Pixel height of Measurement	Total# bands in image	Readout Speed (ms)	Readout Speed (1/ms)	Notes
Any image (14-bit)	4000	23	3643	25.2539	50.5078	1/19.80
Any image (12-bit)	4000	11	3376	13.0332	26.0664	1/38.36
4k 30p	2160	10	1950	11.0769	22.1538	1/45.14
4k 24p	2160	10	1950	11.0769	22.1538	1/45.14
1080 120p	1080	2	839	2.5745	5.1490	1/194.21
1080 60p	1080	3	884	3.6652	7.3303	1/136.42
1080 30p	1080	2	589	3.6672	7.3345	1/136.34

## Nikon Z7
Nikon Z7

Light Source (Hz)	500	# light transitions is Hz * 2

Description	# Rows in Image	# Bands in Measurement	Pixel height of Measurement	Total# bands in image	Readout Speed (ms)	Readout Speed (1/ms)	Notes
Any image (14-bit)	5504	30	5029	32.8336	65.6671	1/15.23
Any image (12-bit)	5504	23	4969	25.4764	50.9527	1/19.63
4k 30p	2160	14	2012	15.0298	30.0596	1/33.27
4k 24p	2160	14	2008	15.0598	30.1195	1/33.20
1080 120p	1080	3	933	3.4727	6.9453	1/143.98
1080 60p	1080	4	808	5.3465	10.6931	1/93.52
1080 30p	1080	4	813	5.3137	10.6273	1/94.10

## Nikon Z9
Nikon Z9

Light Source (Hz)	500	# light transitions is Hz * 2

Description	# Rows in Image	# Bands in Measurement	Pixel height of Measurement	Total# bands in image	Readout Speed (ms)	Readout Speed (1/ms)	Notes
Z9 (any image)	5504	1	2954	1.8632	3.7265	1/268.35
8k 30p	4320	6	3595	7.2100	14.4200	1/69.35
8k 24p	4320	6	3590	7.2201	14.4401	1/69.25
4K 120p	2160	2	1774	2.4352	4.8703	1/205.32
4k 60p oversampling = OFF	2160	2	1780	2.4270	4.8539	1/206.02
4k 60p oversampling = ON	2160	7	2092	7.2275	14.4551	1/69.18
4k 30p	2160	7	2084	7.2553	14.5106	1/68.92
4k 24p	2160	7	2092	7.2275	14.4551	1/69.18
1080 120p	1080	2	898	2.4053	4.8107	1/207.87
1080 60p	1080	2	891	2.4242	4.8485	1/206.25
1080 30p	1080	2	889	2.4297	4.8594	1/205.79

## Nikon Zf
Nikon Zf

Light Source (Hz)	500	# light transitions is Hz * 2

Description	# Rows in Image	# Bands in Measurement	Pixel height of Measurement	Total# bands in image	Readout Speed (ms)	Readout Speed (1/ms)	Notes
Any image (14-bit)	4000	23	3643	25.2539	50.5078	1/19.80
Any image (12-bit)	4000	11	3384	13.0024	26.0047	1/38.45
Mechanical shutter (14-bit)	4000	1	2256	1.7730	3.5461	1/282.00
4k 10-bit 60p	2160	6	1778	7.2891	14.5782	1/68.60
4k 10-bit 30p	2160	10	1952	11.0656	22.1311	1/45.19
4k 10-bit 24p	2160	10	1948	11.0883	22.1766	1/45.09
4k 8-bit 30p	2160	10	1948	11.0883	22.1766	1/45.09
1080 120p	1080	2	832	2.5962	5.1923	1/192.59
1080 60p	1080	3	879	3.6860	7.3720	1/135.65
1080 30p	1080	3	877	3.6944	7.3888	1/135.34

## Olympus E-M5 III
Olympus E-M5 III

Light Source (Hz)	500	# light transitions is Hz * 2

Description	# Rows in Image	# Bands in Measurement	Pixel height of Measurement	Total# bands in image	Readout Speed (ms)	Readout Speed (1/ms)	Notes
Any image (ISO < 8000)	3888	6	2888	8.0776	16.1551	1/61.90
Any image (ISO >= 8000)	3888	14	3360	16.2000	32.4000	1/30.86
4k 30p	2160	5	1786	6.0470	12.0941	1/82.69
4k 24p	2160	4	1426	6.0589	12.1178	1/82.52
C4K 24p	2160	4	1541	5.6067	11.2135	1/89.18
1080 120p	1080	3	842	3.8480	7.6960	1/129.94
1080 60p	1080	4	783	5.5172	11.0345	1/90.63
1080 30p	1080	4	787	5.4892	10.9784	1/91.09
1080 24p	1080	4	784	5.5102	11.0204	1/90.74

## OMS OM-1
OMS OM-1

Light Source (Hz)	500	# light transitions is Hz * 2

Description	# Rows in Image	# Bands in Measurement	Pixel height of Measurement	Total# bands in image	Readout Speed (ms)	Readout Speed (1/ms)	Notes
Any image (ISO < 16,000)	3888	3	2924	3.9891	7.9781	1/125.34
Any image (ISO >= 16,000)	3888	7	3436	7.9208	15.8417	1/63.12
4k 10-bit 60p	2160	3	1854	3.4951	6.9903	1/143.06
4k 10-bit 30p	2160	2	1236	3.4951	6.9903	1/143.06
4k 10-bit 24p	2160	3	1852	3.4989	6.9978	1/142.90
4k 8-bit 60p	2160	2	1538	2.8088	5.6177	1/178.01
4k 8-bit 30p	2160	2	1528	2.8272	5.6545	1/176.85
4k 8-bit 24p	2160	2	1518	2.8458	5.6917	1/175.69
C4K 10-bit 60p	2160	2	1317	3.2802	6.5604	1/152.43
C4K 10-bit 30p	2160	2	1323	3.2653	6.5306	1/153.13
C4K 10-bit 24p	2160	2	1326	3.2579	6.5158	1/153.47
C4K 8-bit 60p	2160	2	1620	2.6667	5.3333	1/187.50
C4K 8-bit 30p	2160	2	1632	2.6471	5.2941	1/188.89
C4K 8-bit 24p	2160	2	1629	2.6519	5.3039	1/188.54
1080 10-bit 240p	1080	2	926	2.3326	4.6652	1/214.35
1080 10-bit 120p	1080	2	931	2.3201	4.6402	1/215.51
1080 10-bit 60p	1080	3	927	3.4951	6.9903	1/143.06
1080 10-bit 30p	1080	2	620	3.4839	6.9677	1/143.52
1080 10-bit 24p	1080	3	928	3.4914	6.9828	1/143.21
1080 8-bit 240p	1080	1	608	1.7763	3.5526	1/281.48
1080 8-bit 120p	1080	1	614	1.7590	3.5179	1/284.26
1080 8-bit 60p	1080	2	804	2.6866	5.3731	1/186.11
1080 8-bit 30p	1080	2	800	2.7000	5.4000	1/185.19
1080 8-bit 24p	1080	2	805	2.6832	5.3665	1/186.34

## Panasonic GX85
Panasonic GX85

Light Source (Hz)	500	# light transitions is Hz * 2

Description	# Rows in Image	# Bands in Measurement	Pixel height of Measurement	Total# bands in image	Readout Speed (ms)	Readout Speed (1/ms)	Notes
Any image	3448	19	3266	20.0588	40.1176	1/24.93
4k 30p	2160	11	1756	13.5308	27.0615	1/36.95
4k 24p	2160	12	1916	13.5282	27.0564	1/36.96
1080 60p	1080	6	901	7.1920	14.3840	1/69.52
1080 30p	1080	6	898	7.2160	14.4321	1/69.29
VGA 30p	480	5	422	5.6872	11.3744	1/87.92

## Panasonic S1R
Panasonic S1R

Light Source (Hz)	500	# light transitions is Hz * 2

Description	# Rows in Image	# Bands in Measurement	Pixel height of Measurement	Total# bands in image	Readout Speed (ms)	Readout Speed (1/ms)	Notes
Any image	5584	16	4674	19.1151	38.2302	1/26.16
4k 60p	2160	7	1907	7.9287	15.8574	1/63.06
4k 30p	2160	6	1632	7.9412	15.8824	1/62.96
4k 24p	2160	7	1920	7.8750	15.7500	1/63.49
1080 60p	1080	6	933	6.9453	13.8907	1/71.99
1080 30p	1080	6	930	6.9677	13.9355	1/71.76
5k 30p	3744	6	3072	7.3125	14.6250	1/68.38
5k 24p	3744	6	2972	7.5585	15.1171	1/66.15
1080 180p	1080	1	465	2.3226	4.6452	1/215.28
1080 120p	1080	3	912	3.5526	7.1053	1/140.74

## Panasonic S5 IIx
Panasonic S5 IIx

Light Source (Hz)	500	# light transitions is Hz * 2

Description	# Rows in Image	# Bands in Measurement	Pixel height of Measurement	Total# bands in image	Readout Speed (ms)	Readout Speed (1/ms)	Notes
Any Image, single-shot	4000	22	3469	25.3675	50.7351	1/19.71
Any image, L/M/H/SH continuous	4000	10	3039	13.1622	26.3244	1/37.99
6K 4:2:0 3:2 30p	3968	10	3154	12.5808	25.1617	1/39.74
6K 4:2:0 3:2 24p	3968	11	3468	12.5859	25.1719	1/39.73
6K 4:2:0 17:9 30p	3136	9	2841	9.9345	19.8691	1/50.33
6K 4:2:0 17:9 30p	3136	9	2848	9.9101	19.8202	1/50.45
5.9K 4:2:0 16:9 30p	3312	9	2832	10.5254	21.0508	1/47.50
5.9K 4:2:0 16:9 24p	3312	9	2827	10.5440	21.0881	1/47.42
3.3k APS-C 4:2:2 4:3 48p	2496	7	2088	8.3678	16.7356	1/59.75
3.3k APS-C 4:2:0 4:3 48p	2496	7	2093	8.3478	16.6957	1/59.90
3.3k APS-C 4:2:2 4:3 30p	2496	7	2076	8.4162	16.8324	1/59.41
3.3k APS-C 4:2:0 4:3 30p	2496	7	2072	8.4324	16.8649	1/59.29
3.3k APS-C 4:2:2 4:3 24p	2496	7	2076	8.4162	16.8324	1/59.41
3.3k APS-C 4:2:0 4:3 24p	2496	7	2076	8.4162	16.8324	1/59.41
C4K APS-C 4:2:2 17:9 60p	2160	6	1881	6.8900	13.7799	1/72.57
C4K APS-C 4:2:0 17:9 60p	2160	6	1887	6.8680	13.7361	1/72.80
C4K APS-C 4:2:2 17:9 48p	2160	6	1878	6.9010	13.8019	1/72.45
C4K APS-C 4:2:0 17:9 48p	2160	6	1878	6.9010	13.8019	1/72.45
C4K FF 4:2:2 17:9 30p	2160	9	1935	10.0465	20.0930	1/49.77
C4K FF 4:2:0 17:9 30p	2160	9	1941	10.0155	20.0309	1/49.92
C4K FF 4:2:2 17:9 24p	2160	9	1937	10.0361	20.0723	1/49.82
C4K FF 4:2:0 17:9 24p	2160	9	1926	10.0935	20.1869	1/49.54
4K APS-C 4:2:2 60p	2160	6	1820	7.1209	14.2418	1/70.22
4K APS-C 4:2:0 60p	2160	6	1800	7.2000	14.4000	1/69.44
4K APS-C 4:2:2 48p	2160	6	1812	7.1523	14.3046	1/69.91
4K APS-C 4:2:0 48p	2160	6	1824	7.1053	14.2105	1/70.37
4K FF 4:2:2 30p	2160	9	1810	10.7403	21.4807	1/46.55
4K FF 4:2:0 30p	2160	9	1820	10.6813	21.3626	1/46.81
4K FF 4:2:2 24p	2160	9	1837	10.5825	21.1649	1/47.25
4K FF 4:2:0 24p	2160	9	1827	10.6404	21.2808	1/46.99
1080 4:2:2 120p	1080	2	824	2.6214	5.2427	1/190.74
1080 4:2:0 120p	1080	2	828	2.6087	5.2174	1/191.67
1080 4:2:2 60p	1080	4	809	5.3399	10.6799	1/93.63
1080 4:2:0 60p	1080	4	811	5.3268	10.6535	1/93.87
1080 4:2:2 48p	1080	4	806	5.3598	10.7196	1/93.29
1080 4:2:0 48p	1080	4	809	5.3399	10.6799	1/93.63
1080 4:2:2 30p	1080	9	905	10.7403	21.4807	1/46.55
1080 4:2:0 30p	1080	9	908	10.7048	21.4097	1/46.71
1080 4:2:2 24p	1080	9	907	10.7166	21.4333	1/46.66
1080 4:2:0 24p	1080	9	904	10.7522	21.5044	1/46.50
1080 4:2:0 180p	1080	2	933	2.3151	4.6302	1/215.97
1080 4:2:0 150p	1080	2	833	2.5930	5.1861	1/192.82
1080 4:2:0 120p	1080	2	825	2.6182	5.2364	1/190.97
1080 4:2:0 100p	1080	2	773	2.7943	5.5886	1/178.94
1080 4:2:0 60p	1080	5	931	5.8002	11.6004	1/86.20
1080 4:2:0 30p	1080	4	815	5.3006	10.6012	1/94.33
1080 4:2:0 15p	1080	4	809	5.3399	10.6799	1/93.63
1080 4:2:0 10p	1080	4	809	5.3399	10.6799	1/93.63
4K FF 4:2:2 30p Full Readout	2160	9	1820	10.6813	21.3626	1/46.81
4K FF 4:2:2 30p APS-C Readout	2160	6	1826	7.0975	14.1950	1/70.45
4K FF 4:2:2 30p 1:1 Readout	2160	6	1886	6.8717	13.7434	1/72.76

## Sony A9
Sony A9

Light Source (Hz)	500	# light transitions is Hz * 2

Description	# Rows in Image	# Bands in Measurement	Pixel height of Measurement	Total# bands in image	Readout Speed (ms)	Readout Speed (1/ms)	Notes
Any image	4000	2	2424	3.3003	6.6007	1/151.50
Any APS-C image	2624	1	1213	2.1632	4.3265	1/231.14
4k 30p	2160	7	1672	9.0431	18.0861	1/55.29
4k 24p	2160	10	1893	11.4105	22.8209	1/43.82
1080 120p	1080	2	673	3.2095	6.4190	1/155.79
1080 60p	1080	2	674	3.2047	6.4095	1/156.02
1080 30p	1080	2	672	3.2143	6.4286	1/155.56
1080 24p	1080	2	673	3.2095	6.4190	1/155.79

## Sony ZV1
Sony ZV1

Light Source (Hz)	500	# light transitions is Hz * 2

Description	# Rows in Image	# Bands in Measurement	Pixel height of Measurement	Total# bands in image	Readout Speed (ms)	Readout Speed (1/ms)	Notes
Any image	3648	2	1875	3.8912	7.7824	1/128.50
4k 30p	2160	6	1599	8.1051	16.2101	1/61.69
4k 24p	2160	6	1574	8.2338	16.4676	1/60.73
1080 60p	1080	6	814	7.9607	15.9214	1/62.81
1080 30p	1080	6	812	7.9803	15.9606	1/62.65
1080 24p	1080	5	661	8.1694	16.3389	1/61.20
1080 120p	1080	2	542	3.9852	7.9705	1/125.46
1080 960p	1080	1	581	1.8589	0.9294	1/1075.93	2000Hz for HFE capture. Formula in Readout Speed modified for this cell. Band was very faint, low confidence in measurement
1080 480p	1080	2	602	3.5880	1.7940	1/557.41	2000Hz for HFE capture. Formula in Readout Speed modified for this cell
1080 240p	1080	5	700	7.7143	3.8571	1/259.26	2000Hz for HFE capture. Formula in Readout Speed modified for this cell